## 附表2.12
附表2.12 |  | 桥梁工程状况调查表
| 处 |  | 所 |  | 干渠 |  | 支渠 | 编号：
名称 | [5 empty] | 桩号 |  | 设计流量
建筑物等级 |  | 建成年月 |  | 加固改造年月 |  | 宽*跨 |  | 承载重量（吨）
结构形式 |  | 钢筋混凝土强度 |  | 钢筋保护层厚度
项目 | 序号 | 检查部位与内容 |  | 项目类别 | 情况描述
水力条件 | 1 | 桥下水流流态 |  |  | a 桥下流态平稳。 b 桥下流态基本平稳，渠道底板及边坡无冲刷现象。 c 桥下流态不稳，桥上游水位壅高，渠道底板及边坡冲刷。 d 桥下流态紊乱，桥上游水位壅高，危及渠道运行安全。
| 2 | 桥下渠道冲淤情况 |  |  | a 冲淤平衡。 b 冲淤基本平衡。 c 冲淤影响渠道正常运行。 d 冲淤造成渠道不能正常运行。
结构变形 | 1 | 桥墩（支架） |  |  | a 桥跨与渠道两岸连接完好，主要结构变形符合设计要求。 b 桥跨与渠道两岸连接基本完好，主要结构变形符合设计要求。 c 渠道边坡塌陷，结构变形影响工程正常运用。 d 渠道边坡塌陷，结构变形危及工程安全。
| 2 | 次要结构 |  |  | a 次要结构变形符合设计要求。 b 次要结构变形不符合设计要求。 c 次要结构变形不符合设计要求，影响工程正常运行。 d 次要结构变形不符合设计要求，危及工程安全。
结构破损 | 1 | 桥墩（支架） |  |  | a 结构完好。 b 主要结构基本完好。 c 结构破损，影响工程正常运行。 d 结构严重破损，危及工程安全。
| 2 | 次要结构 |  |  | a 次要结构裂缝。 b 主要结构裂缝短小、不跨层，，裂缝宽度小于0.2mm。 c 主要结构裂缝宽度为0.2mm～0.3mm，钢筋锈蚀。 d 主要结构裂缝宽度大于0.3mm，钢筋严重锈蚀。
| 3 | 混凝土碳化深度 |  |  | a 混凝土碳化深度小于钢筋保护层厚度。 b 混凝土碳化深度小于钢筋保护层厚度。 c 混凝土碳化深度达到钢筋保护层厚度。 d 混凝土碳化深度大于钢筋保护层厚度。
| 4 | 混凝土强度 |  |  | a 混凝土强度符合设计要求。 b 混凝土强度为设计值的90%以上。 c 混凝土强度为设计值的80%～90%。 d 混凝土强度为设计值的80%以下。
地基基础 | 1 | 地基 |  |  | a 桥墩及桥台基础无冲刷迹象。 b 桥墩及桥台基础有冲刷迹象。 c 桥墩及桥台基础受冲刷。 d 桥墩及桥台基础受冲刷破坏。
| 2 | 基础 |  |  | a 桥墩、桥台无胀沉。 b 桥墩、桥台胀沉量小于20mm。 c 桥墩、桥台胀沉量为20mm～50mm。 d 桥墩、桥台胀沉量大于50mm。
调查意见与建议 | [7 empty] | 工程状况类别
调查人签字 |  | 水管所负责人 |  | 工程科科长 |  | 基层处负责人 |  | 调查时间