## 附表2.13
附表2.13 |  | 砌石工程状况调查表
| 处 |  | 所 |  | 干渠 |  | 支渠 | 编号：
名称 | [5 empty] | 桩号 |  | 设计流量(m³/s)
纵比降 |  | 建筑物等级 |  | 建成年月 |  | 加固改造年月 |  | 加大流量(m³/s)
渠底高程（m） |  | 长度 |  | 渠底宽度（m） |  | 渠深（m） |  | 渠口宽（m）
衬砌厚度（m） |  | 断面形式 |  | 渠床土质 |  | 挖/填方渠道 |  | 输水损失（m³/km）
项目 | 序号 | 检查部位与内容 |  | 项目类别 | 情况描述
结构变形 | 1 | 干砌石、格宾（栅）及铅丝笼片石结构 |  |  | a 无变位。 b 变位小于设计值的5%。 c 变位为设计值的5%~10%，影响工程正常运行。 d 变位小于设计值的10%以上，危及工程安全运行。
| 2 | 浆砌石变位 |  |  | a 无变位。 b 垂直变位小于20mm。 c 变位为20mm～120mm，影响工程正常运行。 d 变位大于120mm，危及工程安全运行。
结构破损 | 1 | 浆砌石结构 |  |  | a 浆砌石结构完好。 b 浆砌石结构有裂缝。 c 浆砌石结构的勾缝脱落量不大于60%，且有贯穿性裂缝，裂缝宽度不大于3mm，局部剥蚀。 d 浆砌石结构的勾缝沙浆脱落量大于60%，且有贯穿性裂缝，裂缝宽度大于3mm，剥蚀严重。
| 2 | 干砌石结构、格宾（栅）及铅丝笼片石结构 |  |  | a 干砌石结构、格宾（栅）及铅丝笼片石结构完好。 b 干砌石结构破损，格宾（栅）及铅丝笼片石结构的金属丝、格栅断裂现象，尚不影响工程的正常运行。 c 干砌石结构，格宾（栅）、铅丝笼片石结构的格体及笼体破损体积10%～20%，影响工程正常运行。 d 干砌石结构，格宾（栅）、铅丝笼片石结构的格体及笼体破损体积大于20%，危及工程安全运行。
调查意见与建议 | [7 empty] | 工程状况类别
调查人签字 |  | 水管所负责人 |  | 工程科科长 |  | 基层处负责人 |  | 调查时间