## 附表2.7
附表2.7 |  | 跌水与陡坡工程状况调查表
| 处 |  | 所 |  | 干渠 |  | 支渠 | 编号：
名称 | [5 empty] | 起止桩号 |  | 设计流量(m³/s)
建筑物等级 |  | 建成年月 |  | 加固改造年月 |  | 长度（m） |  | 加大流量(m³/s)
跌差（m） |  | 跌舌宽（m） |  | 主构建筑材料 |  | 混凝土强度 |  | 钢筋保护层厚度
消力池深（m） |  | 消力池长（m）
项目 | 序号 | 检查部位与内容 |  | 项目类别 | 情况描述
水力条件 | 1 | 进、出口流态 |  |  | a 进口流态平稳。 b 进口流态基本平稳。 c 进口流态不平稳。 d 进口流态紊乱。
| 2 | 进出口水位 |  |  | a 水位与设计值相符。 b 水位与设计值基本相符。 c 水位与设计值不相符，影响工程正常运行。 d 水位与设计值不相符，危及工程安全运行。
| 3 | 过流能力 |  |  | a 过流能力满足设计要求。 b 过流能力为设计值的90%以上。 c 过流能力为设计值的80%～90%。 d 过流能力为设计值的80%以下。
| 4 | 消能效果 |  |  | a 消能充分。 b 消能基本发生在消力池内。 c 消能不充分，下游有冲刷现象。 d 消能效果差，下游冲刷严重。
结构变形 | 1 | 堰体及堰体侧墙结构变形 |  |  | a 堰体及堰体侧墙结构无变形。 b 堰体表面平整度小于20mm，堰体侧墙垂直度小于20mm。 c 堰体表面平整度为20mm～40mm，堰体侧墙垂直度为20mm～120mm。 d 堰体表面平整度大于40mm，堰体侧墙垂直度大于120mm。
| 2 | 其它部位结构变形 |  |  | a 其它部位结构无变形。 b 其它部位结构变形不影响工程正常运行。 c 其它部位结构变形影响工程正常运行。 d 其它部位结构变形危及工程安全。
结构破损 | 1 | 堰体及堰体侧墙结构 |  |  | a 堰体及堰体侧墙结构表面无冲蚀，表面裂缝短小、不跨层。 b 堰体及堰体侧墙结构表面裂缝宽度小于0.2mm；冲蚀深度小于5mm，冲蚀面积小于堰体表面积的10%。 c 堰体及堰体侧墙结构有贯穿性裂缝，裂缝宽度为0.2mm～0.3mm；冲蚀深度为5mm～20mm，冲蚀面积为堰体表面积的10%～20%。 d 堰体及堰体侧墙结构贯穿性裂缝，且裂缝宽度大于0.3mm；冲蚀深度大于20mm，冲蚀面积大于堰体表面积的20%。
| 2 | 消能结构 |  |  | a 消能结构完好。 b 消能结构表面有龟裂或浅层裂缝。 c 消能结构有深层裂缝、表层有剥蚀、脱落现象。 d 消能结构有贯穿性裂缝，整体结构不完整。
| 3 | 混凝土强度 |  |  | a 混凝土强度符合设计要求。 b 混凝土强度为设计值的90%以上。 c 混凝土强度为设计值的80%～90%。 d 混凝土强度为设计值的80%以下。
地基基础 | 1 | 地基基础 |  |  | a 地基基础无变形。 b 基础胀沉降量小于50mm。 c 基础胀沉量为50mm～80mm，且有清水逸出。 d 基础胀沉量大于80mm，且有浑水逸出。
调查意见与建议 | [7 empty] | 工程状况类别
调查人签字 |  | 水管所负责人 |  | 工程科科长 |  | 基层处负责人 |  | 调查时间