## 附表2.8
附表2.8 |  | 渠下涵工程状况调查表
| 处 |  | 所 |  | 干渠 |  | 支渠 | 编号：
名称 | [5 empty] | 桩号 |  | 设计流量(m³/s)
建筑物等级 |  | 建成年月 |  | 加固改造年月 |  | 长度（m） |  | 加大流量(m³/s)
结构形式 |  | 主构建筑材料 |  | 壁厚度 |  | 止水形式 |  | 尺寸
项目 | 序号 | 检查部位与内容 |  | 项目类别 | 情况描述
水力条件 | 1 | 渠下涵水位 |  |  | a 渠下涵水位符合排洪设计要求，全涵为无压流态。 b 渠下涵水位基本符合排洪设计要求，全涵为无压流态。 c 渠下涵水位不符合排洪设计要求，进口段呈有压流态。 d 渠下涵实际水位高出排洪设计水位，全涵呈压力流态。
| 2 | 泄洪顺畅情况 |  |  | a 渠下涵进、出口水流顺畅，无阻水、壅水和冲刷现象。 b 渠下涵进、出口水流基本顺畅，阻水、壅水和冲刷不影响工程正常运行。 c 渠下涵出流不畅，壅水、阻水或冲刷影响工程正常运行。 d 渠下涵出流不畅，壅水、阻水或冲刷严重，危及工程安全。
结构变形 | 1 | 涵身、翼墙 |  |  | a 结构变形符合设计要求。 b 主要结构变形符合设计要求，次要结构变形不符合设计要求，结构变形不影响工程正常运用。 c 主、次要结构变形不符合设计要求。涵内局部淤积，排洪不畅。 d 主、次要结构变形不符合设计要求，涵内淤堵严重，排洪阻塞。
结构破损 | 1 | 涵身 |  |  | a 涵身结构完好。 b 涵身结构基本完好，接缝止水开裂渗水。 c 涵身结构胀沉，有贯穿性裂缝，沿裂缝渗水，接缝止水漏水。 d 涵身结构剥落，贯穿性裂缝遍布，钢筋锈蚀，沿裂缝漏水，接缝止水失效。
| 2 | 进、出口翼墙、洞脸 |  |  | a 进、出口翼墙或挡土墙完好。 b 进、出口翼墙或挡土墙基本完好。 c 进、出口翼墙或挡土墙有贯穿性裂缝、表层有剥蚀、结构块体松动或脱落。 d 进、出口翼墙或挡土墙有贯穿性裂缝，结构块体离析。
| 3 | 混凝土强度 |  |  | a 混凝土强度符合设计要求。 b 混凝土强度为设计值的90%以上。 c 混凝土强度为设计值的80%～90%。 d 混凝土强度为设计值的80%以下。
地基基础 | 1 | 地基基础 |  |  | a 基础无胀沉。 b 基础胀沉量小于30mm。 c 基础胀沉量为30mm～50mm。 d 基础胀沉量大于50mm。
调查意见与建议 | [7 empty] | 工程状况类别
调查人签字 |  | 水管所负责人 |  | 工程科科长 |  | 基层处负责人 |  | 调查时间
注：渠下涵主要结构指渠下涵涵身，次要结构指进、出口翼墙或挡土墙、止水等。