## 附表2.9
附表2.9 |  | 闸门及启闭设施工程状况调查表
| 处 |  | 所 |  | 干渠 |  | 支渠 | 编号：
名称 | [5 empty] | 桩号 |  | 设计流量(m³/s)
建筑物等级 |  | 建成年月 |  | 加固改造年月 |  | 断面尺寸 |  | 加大流量(m³/s)
闸门形式 |  | 闸门材质 |  | 启闭机形式 |  | 启闭机容量
项目 | 序号 | 检查部位与内容 |  | 项目类别 | 情况描述
闸门 | 1 | 闸门止水 |  |  | a 闸门止水正常，无漏水。 b 闸门有漏水，未出现射流。 c 闸门漏水，出现射流。 d 闸门止水失效。
| 2 | 闸门变形、锈蚀 |  |  | a 闸门门页无变形、无锈蚀、无破损。 b 闸门门页无变形，有锈蚀、破损现象。 c 闸门门页变形，锈蚀。 d 闸门门页变形或锈蚀穿孔。
| 3 | 门槽破损、变形 |  |  | a 闸槽无变形、无破损。 b 闸槽无变形、破损。 c 闸槽变形、破损影响正常运用。 d 闸槽破损、变形严重，危及结构安全。
启闭机 | 1 | 启闭机状态 |  |  | a 启闭机工作正常。 b 启闭机工作基本正常。 c 启闭机工作不正常，需采用辅助工具尚可操作。 d 启闭机不能运行，须大修或更换。
| 2 | 电气设备状态 |  |  | a 电气设备工作正常。 b 电气设备工作基本正常。 c 电气设备工程状况不符合设计要求。 d 电气设备存在安全隐患，须大修或更换。
启闭机架 | 1 | 结构破损 |  |  | a 支架（支墩）结构完好。 b 支架（支墩）结构裂缝宽度小于0.2mm，局部混凝土破损，不影响正常运行。 c 支架（支墩）结构裂缝宽度为0.2mm～0.3mm，混凝土剥落或破损，影响正常运行。 d 支架（支墩）结构裂缝宽度大于0.3mm，混凝土大面积剥落或破损，钢筋锈蚀严重，危及结构安全。
| 2 | 结构变形 |  |  | a 支架（支墩）变位符合设计要求。 b 支架（支墩）变位基本符合设计要求。 c 闸门启闭异常。 d 闸门启闭困难，危及工程安全。
| 3 | 混凝土碳化深度 |  |  | a 混凝土碳化深度小于钢筋保护层厚度。 b 混凝土碳化深度小于钢筋保护层厚度。 c 混凝土碳化深度达到钢筋保护层厚度。 d 碳化深度大于钢筋保护层厚度。
| 4 | 混凝土强度 |  |  | a 混凝土强度符合设计要求。 b 混凝土强度为设计值的90%以上。 c 混凝土强度为设计值的80%～90%。 d 混凝土强度为设计值的80%以下。
调查意见与建议 | [7 empty] | 工程状况类别
调查人签字 |  | 水管所负责人 |  | 工程科科长 |  | 基层处负责人 |  | 调查时间