## 附表2.10
附表2.10 |  | 标准断面量水设施工程状况调查表
| 处 |  | 所 |  | 干渠 |  | 支渠 | 编号：
名称 | [5 empty] | 桩号 |  | 设计流量(m³/s)
建筑物等级 |  | 建成年月 |  | 加固改造年月 |  | 长度（m） |  | 加大流量(m³/s)
断面形式 |  | 渠深（m） |  | 渠底宽（m） |  | 渠口宽（m）
纵坡 |  | 量水设施类型 |  | 衬砌类型 |  | 测流段长度（m）
项目 | 序号 | 检查部位与内容 |  | 项目类别 | 情况描述
水力条件 | 1 | 水流形态 |  |  | a 测流断面上下游渠线顺直，水流平稳，无下游建筑物回水影响。 b 测流断面上下游渠线基本顺直，水流起伏幅度不大于±20mm。 c 测流断面上下游渠线不顺直，水流起伏幅度大于±20mm，受下游建筑物回水影响。
| 2 | 测点流速 |  |  | a 符合测流要求。 b 不应超过流速仪的测流范围。 c 超过流速仪的测流范围。
| 3 | 测流段其它影响 |  |  | a 测流段无淤积，无杂草、杂物等影响。 b 测流段的淤积，杂物、杂草不影响量水精度。 c 测流段的淤积，杂物、杂草等影响量水精度。
主体结构 | 1 | 测流段长度 |  |  | a 大于20倍最大水深。 b 不小于20倍最大水深。 c 小于20倍最大水深。
| 2 | 测流段衬砌工程 |  |  | a 衬砌工程完好无损，断面规则平整。 b 衬砌工程基本完好无损，断面规则平整。 c 测流段断面凹凸不平。
| 3 | 糙率 |  |  | a 衬砌材料相同，糙率一致。 b 衬砌材料相同，糙率基本一致。 c 衬砌段糙率不一致。
量测设施 | 1 | 仪器设备 |  |  | a 仪器设备定期率定。 b 仪器设备超期率定。 c 仪器设备率定随意。
| 2 | 测桥或缆道 |  |  | a 满足量水使用要求。 b 基本满足量水使用要求。 c 测桥或缆道操作不便，存在安全隐患。
| 3 | 观测状况 |  |  | a 水尺位置便于观测；刻度清晰易读，最小刻度值符合要求(5mm)；零点高程与测流断面渠底平均高程相同。 b 水尺位置便于观测；刻度基本清晰，最小刻度值符合要求(5mm)；零点高程与测流断面渠底平均高程误差小于±2mm。 c 水尺位置不便于观测；刻度不清晰，难以辨认，最小刻度值不符合要求(5mm)；零点高程与测流断面渠底平均高程误差大于±2mm。
| 4 | 采集设施及安装 |  |  | a 采集设施完好，安装符合规范要求，信息采集、记录、传输、处理、显示满足量水要求。 b 有缺陷，但不影响量水功能和精度，信息的采集、记录、传输、处理、显示基本满足量水要求。 c 采集设施陈旧，安装不符合要求；信息采集、记录、传输、处理、显示不能满足量水要求。
水位流量关系曲线 | 1 | 计算公式 |  |  | a 流量计算公式符合规范要求；水位流量关系曲线按基准年的灌溉季节和含沙量建立，并逐年测试。 b 流量计算公式符合规范要求；水位流量关系曲线按不同年份的灌溉季节和含沙量建立及测试。 c 流量计算公式符合规范要求；水位流量关系曲线没有按不同年份的灌溉季节和含沙量建立及测试。
| 2 | 流量关系 |  |  | a 水位流量关系曲线的校核与修正符合规范要求，累积频率75%时计算流量与实测流量之间的误差小于±3%。 b 水位流量关系曲线的校核与修正符合规范要求，累积频率75%时计算流量与实测流量之间的误差不大于±3%。 c 水位流量关系曲线的校核与修正符合规范要求，累积频率75%时计算流量与实测流量之间的误差大于±3%。
调查意见与建议 | [7 empty] | 工程状况类别
调查人签字 |  | 水管所负责人 |  | 工程科科长 |  | 基层处负责人 |  | 调查时间