## 附表2.11
附表2.11 |  | 堰槽量水（巴歇尔/无喉道量水堰）量水设施工程状况调查表
| 处 |  | 所 |  | 干渠 |  | 支渠 | 编号：
名称 | [5 empty] | 桩号 |  | 设计流量(m³/s)
建筑物等级 |  | 建成年月 |  | 加固改造年月 |  | 长度（m） |  | 加大流量(m³/s)
量水堰类型 |  | 主构建筑材料 |  | 槽型（W×L）
项目 | 序号 | 检查部位与内容 |  | 项目类别 | 情况描述
水力条件 | 1 | 水流形态 |  |  | a 上、下游渠线与槽体轴线一致，水流平稳，为均匀流。 b 上、下游渠线与槽体轴线一致，水流基本平稳，起伏幅度不大于±20mm，为均匀流。 c 上、下游渠线与槽体轴线不一致，水流不平稳，起伏幅度大于±20mm，为非均匀流。
| 2 | 进、出口渠段及槽体 |  |  | a 进、出口渠段及槽体无泥沙淤积，无杂草、杂物等影响；量水槽过水能力与渠道流量相适应。 b 进、出口渠段及槽体有淤积、杂草、杂物等，不影响过水能力与量水精度。 c 进、出口渠道及量水槽有淤积、杂物、杂草等，影响过水能力与量水精度。
| 3 | 下游回水 |  |  | a 下游出流无建筑物回水影响。 b 下游出流无建筑物回水影响。 c 下游出流受建筑物回水影响。
主体结构 | 1 | 主体结构 |  |  | a 主体结构完整无损。 b 主体结构局部破损，变形。 c 主体结构破损、变形严重，影响量水精度与结构稳定。
| 2 | 槽型及其结构尺寸 |  |  | a 符合规范要求。喉道底面纵横向平均坡度的允许偏差为±0.1%；进口和出口渐变段长度的偏差分别为喉道长度的±0.1%和±0.3%；其它垂直和倾斜面上的平面或曲线偏差为±1%。 b 基本符合规范要求。喉道底面纵横向平均坡度的允许偏差为±0.5%；进口和出口渐变段长度的偏差分别为喉道长度的±0.5%和±1.5%；其它垂直和倾斜面上的平面或曲线偏差为±5%。 c 不符合规范要求。喉道底面纵横向平均坡度的允许偏差大于±0.5%；进口和出口渐变段长度的偏差分别大于喉道长度的±0.5%和±1.5%；其它垂直和倾斜面上的平面或曲线偏差大于±5%。
| 3 | 槽体表面 |  |  | a 槽体表面平滑。 b 槽体表面基本平滑。 c 槽体表面粗糙。
量测设施 | 1 | 上、下游水尺 |  |  | a 设置位置符合规范要求。 b 设置位置符合规范要求。 c 设置位置及方式不符合规范要求。
| 2 | 观测状况 |  |  | a 水尺位置便于观测；刻度清晰易读，最小刻度值符合规范要求(5mm)；水尺零点高程与量水槽进口收缩段底板高程相同。 b 水尺位置便于观测；刻度清晰，最小刻度值符合要求(5mm)；零点高程误差小于±2mm。 c 水尺位置不便于观测；刻度不清晰，难以辨认，最小刻度值不符合要求(5mm)；零点高程误差大于±2mm。
| 3 | 采集设施及安装 |  |  | a 采集设施完好，安装符合规范要求，信息采集、记录、传输、处理、显示满足量水要求。 b 有缺陷，但不影响量水功能和精度，信息的采集、记录、传输、处理、显示基本满足量水要求。 c 采集设施陈旧，安装不符合要求；信息采集、记录、传输、处理、显示不能满足量水要求。
水位流量关系曲线 | 1 | 计算公式 |  |  | a 流量计算公式与槽型、水流流态相适应，符合规范要求。 b 流量计算公式与槽型、水流流态相适应，符合规范要求。 c 流量计算公式与槽型、水流流态不相适应。
| 2 | 流量系数 |  |  | a 流量系数通过实测计算获取；水位流量关系曲线率定的方法符合规范要求。 b 流量系数无实测资料，采用参考值符合规范要求；水位流量关系曲线率定的方法符合规范要求。 c 流量系数无实测资料，采用参考值不符合规范要求；水位流量关系曲线率定的方法不符合规范要求。
调查意见与建议 | [7 empty] | 工程状况类别
调查人签字 |  | 水管所负责人 |  | 工程科科长 |  | 基层处负责人 |  | 调查时间