## 附表2.5
附表2.5 |  | 隧洞工程状况调查表
| 处 |  | 所 |  | 干渠 |  | 支渠 | 编号：
名称 |  |  |  | 起止桩号 |  |  |  | 设计流量(m³/s)
建筑物等级 |  | 建成年月 |  | 加固改造年月 |  | 长度 |  | 加大流量(m³/s)
衬砌形式 |  | 衬砌厚度 |  | 混凝土强度 |  | 进出口底部高程 |  | 纵坡（n/1000）
断面型式 |  |  | 尺寸(宽*高） |  |  |  | 钢筋保护层厚度
项目 | 序号 | 检查部位与内容 |  | 项目类别 | 情况描述
水力条件 | 1 | 进、出口流态 |  |  | a 进、出口及沿程流态平稳。b 进、出口及沿程流态基本平稳。c 进、出口及沿程流态不稳，出现连续、非贯穿性漩涡。d 进、出口及沿程流态紊乱，出现连续、贯穿性漩涡。
| 2 | 进、出口水位 |  |  | a 进、出口水位与设计值相符。b 进、出口水位降小于设计水深的 5%。c 进、出口水位降为设计水深的 5%～10%。d 进、出口水位降大于设计水深的 10%。
| 3 | 过水流量 |  |  | a 过流能力符合设计要求。b 过流能力为设计值的 90%以上。c 过流能力为设计值的 75%～90%。d 过流能力为设计值的 75%以下。
| 4 | 冲淤情况 |  |  | a 不冲不淤。b 淤积量小于设计过水断面面积的 10%。 c 淤积量为设计过水断面面积的 10%～25%。d 淤积量大于设计过水断面面积的 25%以上。
衬砌结构变形 | 1 | 洞身围岩及其衬砌结构 |  |  | a 洞身围岩及其衬砌结构稳定，无变形。b 洞身围岩稳定，衬砌结构符合设计要求。c 洞身围岩尚稳定，衬砌结构有变形，无滑落现象。d 洞身围岩垮塌，衬砌结构变形。
| 2 | 进、出口渐变段，洞脸边坡及洞线外侧边坡 |  |  | a 进、出口渐变段,洞脸边坡及洞线外侧边坡稳定。b 进、出口渐变段，洞脸边坡及洞线外侧边坡基本稳定，无滑塌迹象。c 进、出口渐变段,洞脸受冲刷破坏，有滑塌产生，洞线外侧边坡无滑动迹象。d 进、出口渐变段,洞脸边坡及洞线外侧边坡不稳定，洞脸边坡滑。
衬砌结构破损 | 1 | 洞身 |  |  | a 洞身衬砌结构完好，无渗水现象。非全断面衬砌的隧洞，洞顶无塌落掉块现象。b 洞身衬砌结构基本完好，洞身衬砌接缝止水及施工缝基本完好，局部有渗水迹象。非全断面衬砌的隧洞，洞顶基本无塌落掉块现象。c 洞身衬砌结构裂缝宽 0.2~0.3mm，且为贯穿性裂缝，沿裂缝漏水，混凝土破损剥落。洞身衬砌接缝止水及施工缝局部漏水。非全断面衬砌的隧洞，洞顶塌落、掉块，洞内有堆渣现象。d 洞身衬砌结构裂缝遍布，沿裂缝漏水，混凝土破损剥落，有大面积滑塌的迹象。洞身衬砌接缝止水及施工缝漏水严重。非全断面衬砌的隧洞，洞顶塌落、掉块严重，洞内堆渣。危及工程安全。
| 2 | 进、出口洞脸及渐变段 |  |  | a 进、出口渐变段及洞脸衬砌结构完好。b 进、出口渐变段及洞脸衬砌结构基本基本完好。c 进、出口渐变段及洞脸衬砌结构局部滑塌。d 进、出口渐变段及洞脸衬砌结构损坏严重，有大面积滑塌的迹象。
| 3 | 混凝土碳化深度 |  |  | a 混凝土碳化深度小于钢筋保护层厚度。b 混凝土碳化深度小于钢筋保护层厚度。c 混凝土碳化深度达到钢筋保护层厚度。d 混凝土碳化深度大于钢筋保护层厚度。
| 4 | 混凝土强度 |  |  | a 混凝土强度符合设计要求。b 混凝土强度为设计值的 90%以上。c 混凝土强度为设计值的 80%～90%。d 混凝土强度为设计值的 80%以下。
洞线地质 | 1 | 洞身围岩 |  |  | a 洞身围岩稳定。b 洞身围岩基本稳定。c 洞身围岩不稳定，有变形和裂缝。d 洞身围岩破碎不稳定，变形和裂缝严重。
| 2 | 洞线地下水位 |  |  | a 沿洞线地下水位符合设计要求，排水畅通。b 沿洞线地下水位基本满足设计要求，排水畅通。c 沿洞线地下水位不满足设计要求，排水不畅。d 沿洞线地下水位高，排水失效，危及安全。
| 3 | 隧洞外侧边坡 |  |  | a 隧洞外侧边坡稳定。b 隧洞外侧边坡基本稳定。c 隧洞外侧边坡有滑动迹象。d 隧洞外侧边坡滑塌。
调查意见与建议 | [7 empty] | 工程状况类别
调查人签字 |  | 水管所负责人 |  | 工程科科长 |  | 基层处负责人 |  | 调查时间
注：洞身包括洞身衬砌层、围岩等。