## 附表2.6
附表2.6 |  | 涵洞（暗涵）工程状况调查表
| 处 |  | 所 |  | 干渠 |  | 支渠 | 编号：
名称 | [5 empty] | 桩号 |  | 设计流量(m³/s)
建筑物等级 |  | 建成年月 |  | 加固改造年月 |  | 长度 |  | 加大流量(m³/s)
结构形式 |  | 主构建筑材料 |  | 混凝土强度 |  | 钢筋保护层厚度 |  | 覆土厚度(m)
渠宽(m) |  | 渠深(m) |  | 渠底高程(m)
项目 | 序号 | 检查部位与内容 |  | 项目类别 | 情况描述
水力条件 | 1 | 进、出口流态 |  |  | a 进、出口流态平稳。b 进、出口流态基本平稳。c 进、出口流态不稳，出现连续、非贯穿性漩涡。d 进、出口流态紊乱，出现连续、贯穿性漩涡。
水力条件 | 2 | 进、出口水位 |  |  | a 进出口水位与设计值相符。b 进出口水位降小于设计水深的5%。c ②进出口水位降为设计水深的5%～10%。d 进出口水位降大于设计水深的10%。
水力条件 | 3 | 过流能力 |  |  | a 过流能力符合设计要求。b 过流能力为设计值的90%以上。c 过流能力为设计值75%～90%。d 过流能力为设计值的75%以下。
水力条件 | 4 | 冲淤情况 |  |  | a 不冲不淤。b 淤积量小于过水断面面积的10%。c 淤积量为过水断面面积的10%~25%。d 淤积量大于过水断面面积的25%。
结构变形 | 1 | 洞身衬砌结构变形 |  |  | a 洞身衬砌结构无变形。b 洞身结构变形符合设计要求。c 洞身结构变形不符合设计要求，影响工程正常运用。d 洞身结构变形不符合设计要求，危及工程安全。
结构变形 | 2 | 其它部位结构变形 |  |  | a 其它结构变形符合设计要求。b 其它部位结构变形不符合设计要求，不影响工程正常运行。c 其它部位结构变形不符合设计要求，影响工程正常运行。d 其它部位结构变形不符合设计要求，危及工程安全。
结构破损 | 1 | 洞身结构 |  |  | a 洞身结构完好。b 洞身结构表面裂缝。c 洞身结构剥蚀、裂缝宽0.2mm~ 0.3mm。d 洞身结构剥蚀脱离，裂缝宽度大于0.3mm，有外水渗入。
结构破损 | 2 | 其它结构 |  |  | a 其它结构完好。b 其它结构基本符合设计要求。c 其它结构不符合设计要求。d 其它结构不符合设计要求，影响工程正常运行。
结构破损 | 3 | 混凝土碳化深度 |  |  | a 混凝土碳化深度小于钢筋保护层厚度。b 混凝土碳化深度小于钢筋保护层厚度。c 混凝土碳化深度达到钢筋保护层厚度。d 混凝土碳化深度大于钢筋保护层厚度。
结构破损 | 4 | 混凝土强度 |  |  | a 混凝土强度符合设计要求。b 混凝土强度为设计值的90%以上。c 混凝土强度为设计值的80%~90%。d 混凝土强度为设计值的80%以下。
地基基础 | 1 | 地基基础 |  |  | a 基础无胀沉。b 基础胀沉量小于30mm。c 基础胀沉量为30mm～50mm。d 基础胀沉量大于50mm，危及工程安全。
调查意见与建议 | [7 empty] | 工程状况类别
调查人签字 |  | 水管所负责人 |  | 工程科科长 |  | 基层处负责人 |  | 调查时间
注：涵洞（暗涵）其它结构指进出口渐变段、洞脸、洞顶、止水等。