## 附表2.1
附表2.1 |  | 防渗衬砌渠道渠段工程状况调查表
| 处 |  | 所 |  | 干渠 |  | 支渠 | 编号：
渠道名称 | [5 empty] | 起止渠段桩号
渠段长度(m) |  | 建成时间 |  | 加固改造时间 |  | 纵比降 |  | 设计流量(m³/s)
渠道等级 |  | 渠道断面形式 |  | 堤顶宽度(m) |  | 渠道边坡（内/外） |  | 加大流量(m³/s)
渠床土质 |  | 防渗衬砌结构 |  | 安全超高(m) |  | 渠底宽度(m) |  | 输水损失(m³/km)
衬砌材料 |  | 衬砌厚度（cm） |  | 混凝土强度 |  | 渠深(m) |  | 渠底高程(m)
项目 | 序号 | 检查部位及内容 |  | 项目类别 | 情况描述
水力条件 | 1 | 沿程流态 |  |  | a 沿程流态平稳。b 沿程流态基本平稳。c 沿程流态不平稳。d 沿程流态紊乱。
| 2 | 水位 |  |  | a 水位与设计值相符。b 水位降小于设计水深的5%。c 水位降为设计水深的5%～12%。d 水位降大于设计水深的12%。
| 3 | 输水流量(m³/s) |  |  | a 输水能力满足设计要求。b 输水能力为设计值的90%以上。c 输水能力为设计值的75%～90%。d 输水能力为设计值的75%以下。
| 4 | 渗漏损失量(m³/km) |  |  | a 渗漏损失量不大于设计值。b 渗漏损失量大于设计值5%以下。c 渗漏损失量大于设计值5%～10%。d 渗漏损失量大于设计值10%以上。
| 5 | 冲刷、淤积 |  |  | a 冲淤平衡。b 冲淤基本平衡。c 冲淤影响渠道正常运行。d 冲淤造成渠道不能正常运行。
渠道断面 | 1 | 渠坡防渗结构 |  |  | a 渠坡防渗结构（包括封顶板）完好，沉降缝、伸缩缝及其填料完好，无胀沉。b 渠坡防渗结构出现剥蚀、裂缝，沉降缝、伸缩缝填料开裂、挤出，胀沉量小于b类工程胀沉量指标。c 渠坡防渗结构错位，剥蚀、裂缝严重，衬砌板（块）松动、局部脱落，沉降缝、伸缩缝破损、填料脱落，胀沉量在c类工程胀沉量指标范围内。d 渠坡防渗结构滑塌，衬砌板（块）群体松动或沥青混凝土离析，防渗膜料裸露、破损或失效，沉降缝、伸缩缝及其填料失效，胀沉量大于c类工程胀沉量指标上限。
| 2 | 堤顶（或戗台） |  |  | a 堤顶（或戗台）平整完好，宽度和高程符合设计要求。b 堤顶（或戗台）基本平整，宽度和高程满足设计要求。c 堤顶（或戗台）不平整，宽度、安全超高不满足设计要求。d 堤顶（或戗台）凹凸不平，宽度不足，无安全超高。
| 3 | 渠道戗台以上内坡 |  |  | a 渠道戗台以上的内坡稳定，护坡及坡面排雨水设施完好。b 渠道戗台以上内坡基本稳定，有侵蚀、剥蚀，护坡及坡面排雨水设施基本完好。c 渠道戗台以上内坡不稳定，出现雨淋沟，有滑塌迹象，护坡及坡面排雨水设施破损。d 渠道戗台以上内坡滑塌，护坡及坡面排雨水设施功能丧失。
| 4 | 渠堤外坡 |  |  | a 渠堤外坡稳定、完好，无渗水，护坡及坡面排雨水设施完好。b 渠堤外坡基本稳定，无渗水，护坡及坡面排雨水设施基本完好。c 渠堤外坡不稳定，出现雨淋沟，有渗水，护坡及坡面排雨水设施破损。d 渠堤外坡滑塌，有渗水出流，护坡及坡面排雨水设施功能丧失。
| 5 | 渠底 |  |  | a 渠底防渗结构完好，沉降缝、伸缩缝及其填料完好，无胀沉。b 渠底防渗结构剥蚀、裂缝，沉降缝、伸缩缝填料开裂、挤出，胀沉量小于b类工程胀沉量指标。c 渠底防渗结构松动、错位，剥蚀、裂缝严重，沉降缝、伸缩缝填料脱落，胀沉量在c类工程胀沉量指标范围内。d 渠底防渗结构错位，衬砌板（块）群体松动或沥青混凝土离析，防渗膜料裸露、破损或失效，沉降缝、伸缩缝及其填料失效，胀沉量大于c类工程胀沉量指标上限。
渠基 | 1 | 渠基稳定性 |  |  | a 渠基稳定，无胀沉变形。b 渠基基本稳定，胀沉量小于b类工程胀沉量指标。c 渠基不稳定，胀沉量在c类工程胀沉量指标范围内。d 渠基不稳定，胀沉量大于c类工程胀沉量指标。
| 2 | 渠基处理设施 |  |  | a 渠基处理设施完好。b 渠基处理设施基本完好。c 渠基处理设施的功能不能满足设计要求。d 渠基处理设施失效。
调查意见与建议 | [7 empty] | 工程状况类别
调查人签字 |  | 水管所负责人 |  | 工程科科长 |  | 基层处负责人 |  | 调查时间